## Sheet1
Component | Part Name | Manufacturer | Package | Value | # | Supplier | Cost per 1 | Total for 1 | Cost per 50 | Total for 50 | Cost per 100 | Total for 100
B1 | KS-01Q-01 | E-Switch |  |  | 1 | Mouser | 0.52 | 0.52 | 0.447 | 22.35 | 0.435 | 43.5
B2 | KS-01Q-01 | E-Switch |  |  | 1 | Mouser | 0.52 | 0.52 | 0.447 | 22.35 | 0.435 | 43.5
B3 | KS-01Q-01 | E-Switch |  |  | 1 | Mouser | 0.52 | 0.52 | 0.447 | 22.35 | 0.435 | 43.5
B4 | KS-01Q-01 | E-Switch |  |  | 1 | Mouser | 0.52 | 0.52 | 0.447 | 22.35 | 0.435 | 43.5
B5 | KS-01Q-01 | E-Switch |  |  | 1 | Mouser | 0.52 | 0.52 | 0.447 | 22.35 | 0.435 | 43.5
C1 | [7 empty] | 0 |  | 0 |  | 0
C2 | [7 empty] | 0 |  | 0 |  | 0
C3 | [7 empty] | 0 |  | 0 |  | 0
C4 | [7 empty] | 0 |  | 0 |  | 0
C5 | [7 empty] | 0 |  | 0 |  | 0
C6 | [7 empty] | 0 |  | 0 |  | 0
C7 | [7 empty] | 0 |  | 0 |  | 0
C8 | GRM1555C1H100FA01D | Murata | SMT0402 | 10pF | 1 | Mouser | 0.1 | 0.1 | 0.023 | 1.15 | 0.016 | 1.6
C9 | GRM1555C1H100FA01D | Murata | SMT0403 | 10pF | 1 | Mouser | 0.1 | 0.1 | 0.023 | 1.15 | 0.016 | 1.6
C10 | GRM155R61A105KE01D | Murata | SMT0402 | 1.0uF | 1 | Mouser | 0.1 | 0.1 | 0.013 | 0.65 | 0.009 | 0.9
C11 | GRM155R61H104JE14D | Murata | SMT0402 | 0.1uF | 1 | Mouser | 0.1 | 0.1 | 0.014 | 0.7 | 0.009 | 0.9
C12 | GRM155R61H104JE14D | Murata | SMT0402 | 0.1uF | 1 | Mouser | 0.1 | 0.1 | 0.014 | 0.7 | 0.009 | 0.9
C13 | GRM155R61H104JE14D | Murata | SMT0402 | 0.1uF | 1 | Mouser | 0.1 | 0.1 | 0.014 | 0.7 | 0.009 | 0.9
C14 | 04026D475KAT2A | AVX | SMT0402 | 4.7uF | 1 | Mouser | 0.13 | 0.13 | 0.115 | 5.75 | 0.104 | 10.4
C15 | GRM155R61H104JE14D | Murata | SMT0402 | 0.1uF | 1 | Mouser | 0.1 | 0.1 | 0.014 | 0.7 | 0.009 | 0.9
C16 | GRM155R61A225KE95D | Murata | SMT0402 | 2.2uF | 1 | Mouser | 0.1 | 0.1 | 0.06 | 3 | 0.027 | 2.7
C17 | GRM155R71H103JA88D | Murata | SMT0402 | 0.01uF | 1 | Mouser | 0.1 | 0.1 | 0.009 | 0.45 | 0.006 | 0.6
C18 | GRM155R61A105KE01D | Murata | SMT0402 | 1.0uF | 1 | Mouser | 0.1 | 0.1 | 0.013 | 0.65 | 0.009 | 0.9
C19 | GRM155R61A105KE01D | Murata | SMT0402 | 1.0uF | 1 | Mouser | 0.1 | 0.1 | 0.013 | 0.65 | 0.009 | 0.9
C20 | GRM155R61A105KE01D | Murata | SMT0402 | 1.0uF | 1 | Mouser | 0.1 | 0.1 | 0.013 | 0.65 | 0.009 | 0.9
C21 | GRM1555C1H470FA01D | Murata | SMT0402 | 47pF | 1 | Mouser | 0.1 | 0.1 | 0.023 | 1.15 | 0.016 | 1.6
C22 | GRM155R61A105KE01D | Murata | SMT0402 | 1.0uF | 1 | Mouser | 0.1 | 0.1 | 0.013 | 0.65 | 0.009 | 0.9
C23 | GRM155C80J106ME11D | Murata | SMT0402 | 10uF | 1 | Mouser | 0.16 | 0.16 | 0.062 | 3.1 | 0.043 | 4.3
DS1-1 | CFAH1604A-TMI-JT | Crystalfontz |  | 16x4 | 1 | Crystalfontz | 9.48 | 9.48 | 7.65 | 382.5 | 7.53 | 753
DS1-2 | PREC016SAAN-RC | Sullins |  |  | 1 | Digikey | 0.3 | 0.3 | 0.272 | 13.6 | 0.2239 | 22.39
DS1-3 | 310-87-116-41-001101 | Preci-Dip |  |  | 1 | Digikey | 0.91 | 0.91 | 0.796 | 39.8 | 0.6866 | 68.66
FB1 | BLM18PG181SN1D | Murata | SMT0603 |  | 1 | Mouser | 0.1 | 0.1 | 0.05 | 2.5 | 0.0433 | 4.33
H1 | 302-R201 | On Shore |  |  | 1 | Digikey | 0.62 | 0.62 | 0.4632 | 23.16 | 0.4439 | 44.39
H2 | [7 empty] | 0 |  | 0 |  | 0
L1 | [7 empty] | 0 |  | 0 |  | 0
L2 | [7 empty] | 0 |  | 0 |  | 0
L3 | 36401E9N1ATDF | TE Connectivity | SMT0402 | 9.1nH | 1 | Mouser | 0.1 | 0.1 | 0.071 | 3.55 | 0.061 | 6.1
L4 | CV201210-4R7K | Bourns | SMT0805 | 4.7uH | 1 | Mouser | 0.1 | 0.1 | 0.048 | 2.4 | 0.039 | 3.9
P1 | OSTTE020104 | On Shore |  |  | 1 | Arrow | 0.3467 | 0.3467 | 0.2442 | 12.21 | 0.2442 | 24.42
P2 | OSTTE020105 | On Shore |  |  | 1 | Arrow | 0.3467 | 0.3467 | 0.2442 | 12.21 | 0.2442 | 24.42
P3 | OSTTE020106 | On Shore |  |  | 1 | Arrow | 0.3467 | 0.3467 | 0.2442 | 12.21 | 0.2442 | 24.42
Q1 | IRLML2502TRPBF | Infineon | SOT-23 |  | 1 | Mouser | 0.46 | 0.46 | 0.329 | 16.45 | 0.151 | 15.1
R1 | [7 empty] | 0 |  | 0 |  | 0
R2 | RCS04021K00FKED | Vishay | SMT0402 | 1kOhm | 1 | Mouser | 0.11 | 0.11 | 0.11 | 5.5 | 0.038 | 3.8
R3 | RCS0402100KFKED | Vishay | SMT0402 | 100kOhm | 1 | Mouser | 0.11 | 0.11 | 0.11 | 5.5 | 0.038 | 3.8
R4 | RCS0402100RFKED | Vishay | SMT0402 | 100 Ohm | 1 | Mouser | 0.11 | 0.11 | 0.11 | 5.5 | 0.038 | 3.8
R5 | RCS04021K00FKED | Vishay | SMT0402 | 1kOhm | 1 | Mouser | 0.11 | 0.11 | 0.11 | 5.5 | 0.038 | 3.8
RV1 | 3309W-1-103 | Bourns |  | 10kOhm | 1 | Mouser | 0.56 | 0.56 | 0.448 | 22.4 | 0.408 | 40.8
U1 | ATSAMB11G18A-MU-T | Microchip (Atmel) | QFN48 |  | 1 | Microchip | 3.51 | 3.51 | 3.21 | 160.5 | 3.02 | 302
U2 | XBP9B-DMST-002 | Digi |  |  | 1 | Digikey | 39 | 39 | 39 | 1950 | 39 | 3900
Y1 | ABS07AIG-32.768KHZ-6-T | Abracon | 2-SMD | 32.768kHz | 1 | Digikey | 0.71 | 0.71 | 3.21 | 160.5 | 0.5162 | 51.62
Y2 | CX3225SB26000D0FFFCC | Kyocera (AVX) | 4-SMD | 26MHz | 1 | Mouser | 0.76 | 0.76 | 0.663 | 33.15 | 0.56 | 56
AE2-1 | ANT-916-PML | Linx |  | 916MHz | 1 | Digikey | 8.12 | 8.12 | 7.5 | 375 | 6.9 | 690
AE2-2 | 132193 | Amphenol |  |  | 1 | Newark | 6.12 | 6.12 | 5.1 | 255 | 4.85 | 485
[6 empty] | Total |  | 76.6201 |  | 3632.69 |  | 6780.15
[6 empty] | Total per unit |  | 76.6201 |  | 72.6538 |  | 67.8015